## Sheet1
设备清单及技术要求
序号 | 名称 | 单位 | 数量 | 技术要求
1 | 边台 | 组 | 1 | 1.材质：钢木结构。 2.尺寸：6500*750*800mm。 3.含插座，电路布线。 4.实验凳6张，材质：1）、不锈钢结构、PU皮革，2）、防静电，五轮滚动，3）、不锈钢气泵升降型，气压升降。
2 | 中央台 | 组 | 1 | 1.材质：钢木结构。 2.尺寸：4200*1500*800mm。 3.含插座，电路布线，PP水槽+三联水龙头。 3、试剂架：规格：3700*400*750mm,钢玻结构。 4、洗眼器：加厚H59铜质，高亮度超厚电镀层，耐腐蚀、耐热，防紫外线辐射。 5、滴水架：PP材质，27棒。 6、实验凳4张，材质：1）、不锈钢结构、PU皮革，2）、防静电，五轮滚动，3）、不锈钢气泵升降型，气压升降。
3 | GPS | 台 | 2 | 1.操作系统：Android 10或以上。 2.处理器：≥4核2.0GHz。 3.RAM：≥3GB。 4.ROM ≥32GB。 5.扩展存储：支持MicroSD存储卡扩展。 6.卫星接收：至少包含BDS、GPS、GALILEO、GLONASS。 7.定位精度：单点定位≤2m。 8.配备≥128GBMicroSD存储卡。
4 | 档案柜 | 个 | 7 | 1.钢制结构。 2.尺寸：1850*850*390mm。
5 | 便携式户外数据录入设备 | 台 | 1 | 1.支持5G全网通。 2.处理器：3nm制程工艺，八核心架构。 3.内存：运行内存≥16GB，机身内存≥1TB。 4.屏幕材质：OLED直屏。 5.屏幕尺寸：≥6.59英寸。 6.屏幕刷新率：≥120Hz。 7.屏幕分辨率：不低于FHD+或1.5K。 8.主摄像素：≥5000万像素，长焦像素≥5000万像素，超广角像素≥5000万像素。 9.电池容量：≥7000mAh。 10.充电功率：≥80W。 11.三防标准：IP68 IP69。
6 | 便携式户外数据录入设备 | 台 | 1 | 1.屏幕：≥2.0英寸触控屏，≥326 ppi分辨率。 2.存储：配备≥256GB microSD卡。 3.麦克风：≥3个，支持立体声收音。 4.电池容量：≥1800mAh。 5.像素：3800万像素。 6.内存：配备≥256GB microSD卡。
7 | 图片数据收集设备 | 台 | 1 | 1.内存：运行内存≥12GB，机身内存≥512GB。 2.屏幕尺寸：≥12英寸。 3.前置摄像头像素：≥1200万像素，后置摄像头像素≥5000万像素。 4.电池容量：≥10100mAh。 5.手写电容笔1支。
8 | 种质交流台 | 套 | 1 | 1、尺寸：5000*1500*750mm。 2、带柜子。 3、耐高温，表面可耐高温至60-80度左右。 4、采用E1级环保板材，带烤漆，亮度高。 5、会议凳：工字型，网面。